## Completa
#	Ubicación de componentes	Comentarios	Cumple / No cumple / No aplica
1	Orientación consistente de componentes SMD
2	Espacio para herramientas de retrabajo y extraccion de ICs
3	Verificar componentes polarizados
4	Utilizar grilla de 50 mil (o 1.25mm) para componentes THT y 20 mils (o 0.5mm) para SMD
5	Verificar orientación de todos los conectores
6	Verificar espacio mínimo entre cuerpo de componentes
7	Capacitores de desacople (bypass) cerca de pines de alimentación de los IC
8	Verificar terminadores en serie cercanos a la fuente
9	Drivers I/O cercanos a donde las señales abandonan el PCB
10	Pistas de alimentación y test points, todos etiquetados.
11	Filtros EMI y RFI lo más cerca posible a puntos de entrada y salida en áreas blindadas.
12	Verificar que los potenciómetros incrementan la cantidad controlada en sentido de las agujas del reloj.
13	Verificar si los orificios de montaje deben estar aislados eléctricamente o no.
14	Verificar distancia de seguridad de los orificios de montaje hacia otros componentes.
15	Verificar factor de forma de los pads SMD.
16	Fiduciales locales y en panel para ensamle automático.
17	Distancia de seguridad suficiente para ICs con zócalo.

#	Ruteo/pistas	Comentarios	Cumple / No cumple / No aplica
18	Comunes digitales y analógicos unidos en un solo punto.
19	Verificar pistas debajo de componentes ruidosos o sensibles.
20	No ubicar vias debajo de resistores de metalfilm u otros componentes con aislación pobre.
21	Verificar pistas susceptibles a puentes de soldadura.
22	Verificar pistas sin conexión en un extremo, a menos que sea a propósito.
23	Asegurar que el CAD unifica o no señales Vcc/Vdd y Vss/GND según lo requiera el diseño.
24	Utilizar múltiples vías en pistas de alta corriente y/o baja impedancia.
25	Observar keepout de componentes y pistas.
26	Utilizar planos de GND donde sea posible.

#	Dimensiones	Comentarios	Cumple / No cumple / No aplica
27	Diámetro de orificios debe considerar el metalizado.
28	Diámetro de orificios más grande que el diámetro de pata al menos en 10 mils.
29	Ancho de texto en silkscreen 0.20mm o más.
30	Pad al menos 0.4mm más grande que drill.
31	Componentes ubicados al menos a 1mm del borde del PCB.
32	Test point ubicados al menos a 5mm del borde del PCB.
33	Pistas al menos a 0.5mm del borde del PCB.
34	Tolerancia de drills especificada.
35	Tolerancia de máscara antisoldante especificada.
36	Tolerancia de pistas especificada.
37	Tolerancia de serigrafía especificada.
38	Ancho de pista suficiente para la corriente que conduce.
39	Distancia suficiente entre pistas de alto voltaje.

#	Serigrafía (silkscreen)	Comentarios	Cumple / No cumple / No aplica
40	Evitar serigrafía sobre vías u orificios.
41	Todos los textos y leyendas legibles en una o dos direcciones.	J3 Es conector externo, lo dejo legible desde afuera	No cumple
42	Logo de la compañía en serigrafía y/o en cobre (logo de la facultad en nuestro caso)
43	Nota de copyright en PCB.
44	Fecha en PCB.
45	Número de parte en PCB. (en nuesto caso TP1/TP2, etc)
46	Revisión del PCB en serigrafía. (v1.0 o R01)
47	Espacio para revisión de montaje en serigrafía. (ASSY)
48	Espacio para número de serie en serigrafía. (S/N)
49	Ubicar todo el texto de la serigrafía de manera tal que sea legible cuando los componentes están montados.
50	Todos los ICs deben tener el pin 1 debidamente marcado y visible con el IC instalado.
51	ICs de muchos pines deberían tener los pines extremos numerados para facilitar su identificación.
52	Marcas cada 5 o 10 pines en ICs o conectores de muchos pines para facilitar su identificación.

#	Otros	Comentarios	Cumple / No cumple / No aplica
53	Utilizar DRC y ERC habilitados en el CAD. (chequeo de errores en esquemático y PCB)
54	Tomar las precauciones necesarias en circuitos de alta frecuencia.
55	Colocar conectores y pines extra en prototipos para pruebas, por si es necesario.
56	Verificar dimensiones y formas de orificios en conectores raros (rectangulares, ovalados).
57	Verificar si la máscara antisoldante cubre o no cubre las vías.
58	No rutear ángulos agudos.
59	Verificar profundidad de la máscara antisoldante.
60	Verificar el netlist manualmente o por inspección visual.
61	Verificar si el origen de orificios es un pad de referencia.
62	Anotar en layer auxiliar ancho del PCB, material y espesor del cobre.
63	Utilizar aislamiento térmico (thermal relief) en capas internas de distribución de alimentación.
64	Verificar que las aperturas para pasta de estaño sean del tamaño adecuado.
65	Verificar si se permiten blind/buried vias en PCB multicapa.
66	Definir correctamente el panelizado del PCB.
67	Encapsulados metálicos de cristales de alta frecuencia deberían conectarse a GND.

## Reducida
#	Ubicación de componentes	Comentarios	Cumple / No cumple / No aplica
1	Orientación consistente de componentes SMD
2	Espacio para herramientas de retrabajo y extraccion de ICs
3	Verificar componentes polarizados
4	Utilizar grilla de 50 mil (o 1.25mm) para componentes THT y 20 mils (o 0.5mm) para SMD
5	Verificar orientación de todos los conectores
6	Verificar espacio mínimo entre cuerpo de componentes
7	Capacitores de desacople (bypass) cerca de pines de alimentación de los IC
8	Pistas de alimentación y test points, todos etiquetados.
9	Verificar que los potenciómetros incrementar la cantidad controlada en sentido de las agujas del reloj.
10	Verificar distancia de seguridad de los orificios de montaje hacia otros componentes.
11	Fiduciales locales y en panel para ensamle automático.

#	Ruteo/pistas	Comentarios	Cumple / No cumple / No aplica
12	Verificar pistas debajo de componentes ruidosos o sensibles.
13	Verificar pistas sin conexión en un extremo, a menos que sea a propósito.
14	Utilizar múltiples vías en pistas de alta corriente y/o baja impedancia.
15	Observar keepout de componentes y pistas.
16	Utilizar planos de GND donde sea posible.

#	Dimensiones	Comentarios	Cumple / No cumple / No aplica
17	Ancho de texto en silkscreen 0.20mm o más.
18	Componentes ubicados al menos a 1mm del borde del PCB.
19	Test point ubicados al menos a 5mm del borde del PCB.
20	Pistas al menos a 0.5mm del borde del PCB.
21	Ancho de pista suficiente para la corriente que conduce.

#	Serigrafía (silkscreen)	Comentarios	Cumple / No cumple / No aplica
22	Evitar serigrafía sobre vías u orificios.
23	Todos los textos y leyendas legibles en una o dos direcciones.
24	Logo de la compañía en serigrafía y/o en cobre (logo de la facultad en nuestro caso)
25	Nota de copyright en PCB.
26	Fecha en PCB.
27	Número de parte en PCB. (en nuesto caso TP1/TP2, etc)
28	Revisión del PCB en serigrafía. (v1.0 o R01)
29	Espacio para revisión de montaje en serigrafía. (ASSY)
30	Espacio para número de serie en serigrafía. (S/N)
31	Ubicar todo el texto de la serigrafía de manera tal que sea legible cuando los componentes están montados.
32	Todos los ICs deben tener el pin 1 debidamente marcado y visible con el IC instalado.
33	ICs de muchos pines deberían tener los pines extremos numerados para facilitar su identificación.
34	Marcas cada 5 o 10 pines en ICs o conectores de muchos pines para facilitar su identificación.

#	Otros	Comentarios	Cumple / No cumple / No aplica
35	Utilizar DRC y ERC habilitados en el CAD. (chequeo de errores en esquemático y PCB)
36	Verificar si la máscara antisoldante cubre o no cubre las vías.
37	No rutear ángulos agudos.
38	Anotar en layer auxiliar ancho del PCB, material y espesor del cobre.
39	Utilizar aislamiento térmico (thermal relief) en capas internas de distribución de alimentación.
40	Definir correctamente el panelizado del PCB.